## LCSC_Exported__20250103_234041
LCSC Part Number | Manufacture Part Number | Manufacturer | Customer NO. | Package | Description | RoHS | Order Qty. | Min\Mult Order Qty. | Unit Price(â‚¬) | Order Price(â‚¬)
C5137636 | FCC0603B104K500CT | FOJAN | C1,C2,C3,C4,C9,C10,C12 | 603 | 50V 100nF X7R Â±10% 0603 Multilayer Ceramic Capacitors MLCC - SMD/SMT ROHS | YES | 500 | 100\100 | 0.002 | 1.00
C6119849 | CGA0603X5R105K160JT | HRE | C5,C6,C7,C8 | 603 | 16V 1uF X5R Â±10% 0603 Multilayer Ceramic Capacitors MLCC - SMD/SMT ROHS | YES | 500 | 100\100 | 0.0028 | 1.40
C2837587 | KH-BNC50-3511 | Shenzhen Kinghelm Elec | J1,J2 | Plugin | 1 Inner Hole BNC Board-End Elbow 3GHz -55â„ƒ~+155â„ƒ 50Î© 9.5mm Plugin Coaxial Connectors (RF) ROHS | YES | 10 | 1\1 | 0.5891 | 5.89
C328379 | AECR0805F100KK9 | RESI | R1,R2 | 805 | 125mW Thick Film Resistors 150V Â±100ppm/â„ƒ Â±1% 100kÎ© 0805 Chip Resistor - Surface Mount ROHS | YES | 250 | 50\50 | 0.0098 | 2.45
C328403 | AECR0805F51K0K9 | RESI | R3,R4 | 805 | 125mW Thick Film Resistors 150V Â±100ppm/â„ƒ Â±1% 51kÎ© 0805 Chip Resistor - Surface Mount ROHS | YES | 500 | 100\100 | 0.0013 | 0.65
C328388 | AECR0805F200KK9 | RESI | R5 | 805 | 125mW Thick Film Resistors 150V Â±100ppm/â„ƒ Â±1% 200kÎ© 0805 Chip Resistor - Surface Mount ROHS | YES | 500 | 100\100 | 0.0011 | 0.55
C2933280 | FRC0805F1004TS | FOJAN | R6 | 805 | 125mW Thick Film Resistors 150V Â±100ppm/â„ƒ Â±1% 1MÎ© 0805 Chip Resistor - Surface Mount ROHS | YES | 500 | 100\100 | 0.0016 | 0.80
C3016777 | SCR0805F30K9 | VO | R21 | 805 | 125mW Thick Film Resistors 150V Â±1% 30.9kÎ© 0805 Chip Resistor - Surface Mount ROHS | YES | 500 | 100\100 | 0.0015 | 0.75
C124427 | LMP7721MA/NOPB | Texas Instruments | U1,U2 | SOIC-8 | 17MHz 0.003pA Single channel SOIC-8 Precision Op Amps ROHS | YES | 10 | 1\1 | 4.231 | 42.31
C37593 | ADS1115IDGSR | Texas Instruments | U3 | VSSOP-10 | 16-Bit 2V~5.5V 860Hz I2C VSSOP-10 Analog to Digital Converters (ADC) ROHS | YES | 5 | 1\1 | 0.9512 | 4.76
C658204 | ADM3260ARSZ-RL7 | Analog Devices | U4 | SSOP-20-208mil | SSOP-20-208mil Isolated I2C (with Power) ROHS | YES | 5 | 1\1 | 5.2868 | 26.43
C2918497 | CS3225X7R106K250NRK | Samwha Capacitor |  | 1210 | 25V 10uF X7R Â±10% 1210 Multilayer Ceramic Capacitors MLCC - SMD/SMT ROHS | YES | 50 | 10\10 | 0.0436 | 2.18
C237755 | RMCF0805FT10K0 | SEI(Stackpole Elec) |  | 805 | 125mW Thick Film Resistors 150V Â±100ppm/â„ƒ Â±1% 10kÎ© 0805 Chip Resistor - Surface Mount ROHS | YES | 1000 | 100\100 | 0.0061 | 6.10